## 版本
设备通信数据表
序号 | 文件版本号 | 修改内容 | 完成日期 | 作者
1 | v1.0 | 设备通信协议地址分配，通信时序，初版 | 2018-07-17 | 张文香
2 | v1.1 | 增加预化成后站台30121，OCV1分拣后的站台60119 | 2018-08-14 | 张文香
3 | v1.2 | 输送机通信协议增加前后同批标识， | 2018-09-21 | 张文香
4 | v1.3 | 增加OCV2,2分拣步号 | 2018-10-20 | 张文香

## 通信时序
堆垛机、RGV通信时序 | 输送机任务时序
| １对于起点设备，发送任务 | １对于目标设备，监控任务完成
| 叠盘工位流程 |  | 装载工位流程
DB1(PC->PLC)
DB2(PLC->PC)
有料状态：2
设备空闲:１
等待
写入控制参数：命令字，目标设备号，任务号
读写标志位：１（写入数据）
设备状态：２（工作中）
等待
读写标志位：２（读数据完成）
底层送出任务完成后，设备状态变成空闲。
等待下一个输送任务
控制参数清零，
读写标志位：２（读数据完成）
DB1(PC->PLC)
DB2(PLC->PC)
等待
内部处理该任务
有料状态：2
设备状态：3（任务完成)
读写标志位：１（写入数据）
取任务号，检索输送中的任务
任务处理标志位：２（处理完成）
读写标志：2
等待
任务处理标志位：１（复位）
任务号清零
若工位配置了扫码，则扫码。
检索匹配的任务
任务号

## 输送机协议
DB1区(PC->PLC)15个字 |  |  | DB2区(PLC->PC)15个字
字(16位）序号 (从1开始) | 功能描述 | 具体参数解释 | 字(16位）序号 (从1开始) | 功能描述 | 具体参数解释
1 | 请求确认 | 1：复位 2：读码(出入库申请）成功 3：取放货完成 4：旋转 5：不旋转 6：等待 101：条码空 102：条码规则校验失败 103：步号校验失败 104：无库位可用 105：路径选择失败 106:控制ID错误 107：叠盘计数不一致 | 1 | 请求状态 | １：复位 ２：请求(出入库申请） | 实时状态，没有时序交互
2 | 前后两盘批次标识 | 1：同批 2：不同批 | 2 | 强制入库(预留） | １：复位 ２：强制入库
3 | 预留(出库库位排号) |  | 3 | 预留(叠盘数量） | 只对叠盘工位有效
4 | 预留 |  | 4 | 有料状态 | 1：无料 2：有料
5 | 预留 |  | 5
6 | 读写标志位 | 1：写入数据 2：读数据完成 | 6 | 读写标志位 | 1：写入数据 2：读数据完成 | 有交互 时序
7 | 任务处理标志 | １：复位 ２：完成 | 7 | 设备状态 | 1:空闲 2：工作中 3:任务完成（只有目标设备才会报任务完成） ４：故障
8 | 命令字 | 21-送出（任务起点与终点不同，即向下一台输送机移载） 22：叠盘 | 8 | 任务号 | 1~65535唯一任务标识，当输送任务执行完成后，将PC下发的任务号上报
9 | 任务号 | 1~65535唯一任务 标识 | 9 | 筐码后4位
10 | 目标设备号 | 只有送出任务才有效 | 10 | 预留
11 |  |  | 11
12 | 筐码后4位

## 堆垛机、RGV协议
| DB1(PC->PLC) |  |  |  |  | DB2(PLC->PC)
| 起始地址 | 总数据长度 (字长） | 数据定义 |  |  | 起始地址 | 总数据长度 (字长） | 数据定义
|  |  | 功能项 | 地址 | 备注 |  |  | 功能项 | 地址 | 备注
堆垛机 | 2001 | 20 | 参数写入完成 | 2001 | 1:未完成 2:写入完成 | 3001 | 10 | 故障码 | 3001 | 1：接收任务不完整 2：叉臂伸出的前放有货 3：叉臂出口有货 4：钢丝绳松故障 5：行走到原点极限故障 6：行走到终点极限故障 7：升降到下限极限保护 8：升降到上限极限故障 9：行走／货叉变频器故障 10：升降变频器故障 11：行走故障，检查是否卡住或激光测距传感器异常 12：升降故障，检查升降是否卡住或升降传感器是否异常 13：货叉伸出超时，请检查是否卡住！ 14：货物偏左故障 15：货物偏右故障 16：取放货异常，请检查货物是否斜偏 17：门被打开 18：通讯故障 19-29：其他故障 30：急停按下
|  |  | 任务处理完成 | 2002 | 1:未处理完 2:正常处理完成 3：撤销完成 |  |  | 设备状态 | 3002 | 1空闲， 2:工作中， 3:故障 4:本机工作模式
|  |  | 任务类型 | 2003 | 1:产品入库 2:空框入库 3:产品出库 4:空框出库 5:移库 |  |  | 任务完成 | 3003 | 1:未完成 2:完成 3:任务取消，设备将复位
|  |  | 站台号 | 2004 | 站台号低16位 |  |  | 取货完成 | 3004 | 1：复位 2：完成
|  |  |  | 2005 | 站台号高16位 |  |  | 放货完成 | 3005 | 1：复位 2：完成
|  |  | 货位“排”编号 | 2006 | 从1开始 |  |  | 堆垛机当前列 | 3006 | 列号
|  |  | 货位“列”编号 | 2007 | 从1开始 |  |  | 堆垛机当前层 | 3007 | 层号
|  |  | 货位“层”编号 | 2008 | 从1开始 |  |  | 任务号 | 3008 | 任务号
|  |  | 移库货位“排”编号2 | 2009 | 若任务类型为 移库，作为移库目标货位
|  |  | 移库货位“列”编号2 | 2010
|  |  | 移库货位“层”编号2 | 2011
|  |  | 故障处理完成 | 2012
|  |  | 任务号 | 2013 | 任务号
|  |  | 消防报警出库标识 | 2014 | 0：复位，1：紧急出库
RGV | 2001 | 10 | 参数写入完成 | 2001 | 1:未完成 2:写入完成 | 3001 | 10 | 故障码 | 3001
|  |  | 任务处理完成 | 2002 | 1:未处理完 2:正常处理完成 3：撤销完成 |  |  | 设备状态 | 3002 | 1空闲， 2:工作中， 3:故障 4:本机工作模式
|  |  | 任务类型 | 2003 | 11:上料任务 12：下料任务： 13：上下料任务 |  |  | 任务完成 | 3003 | 1:未完成 2:完成 3:任务取消，设备将复位
|  |  | 上料站台号低16位 | 2004 |  |  |  | 取货完成 | 3004 | 1：复位 2：完成
|  |  | 上料站台号高16位 | 2005 |  |  |  | 放货完成 | 3005 | 1：复位 2：完成
|  |  | 下料站台号低16位 | 2006 |  |  |  | 任务号 | 3006 | 任务号
|  |  | 下料站台号高16位 | 2007
|  |  | 任务号 | 2008

## 装载工位协议
DB1区(PC->PLC)10个字 |  |  | DB2区(PLC->PC)200个字
字(16位）序号 (从1开始) | 功能描述 | 具体参数解释 | 字(16位）序号 (从1开始) | 功能描述 | 具体参数解释
1 | 请求确认 | 1：复位 2：读码(入库申请）成功 101：条码空 102：条码规则校验失败 103：步号校验失败 | 1 | 装载请求 | １：复位 ２：请求
2 | 放行 | 1：复位 2：完成,放行 3：撤销处理完成 | 2 | 装载全部完成 | 1：复位 2：完成 3: 撤销
3 | 单次装载应答 | 1：复位 2：允许开始 | 3 | 单次装载请求 | 1：复位 2：请求
4 | 单次装载处理完成 | 1：复位 2：完成 3：电芯为空 | 4 | 单次装载完成 | 1：复位 2：完成
|  |  | 5 | 行坐标 | 从1开始
|  |  | 6 | 列坐标 | 从1开始
|  |  | 7 | 电芯码(15*11=165) | 每个电芯码24字符，占12个字，预留3个，总共占15个字

## 分拣工位协议
DB1区(PC->PLC)135个字 |  |  | DB2区(PLC->PC)10个字
字(16位）序号 (从1开始) | 功能描述 | 具体参数解释 | 字(16位）序号 (从1开始) | 功能描述 | 具体参数解释
1 | 应答 | 1：复位 2：读码成功(参数写入完成) 101：条码空 102：条码规则校验失败 103：步号校验失败 |  | 请求 | 1：无板 2：请求分拣
2 | 任务处理完成 | 1：复位 2：处理完成 |  | 分拣完成 | 1：复位 2：挑选完成 3：撤销
3 | 电芯状态， 128个电芯 | 一个字代表1个电芯状态，1：合格，2,3,4:NG

## 库房编号
库房编号 | 库房名称 | 堆垛机 | 描述
1001A | A1库房 | A1库堆垛机 | (烘烤1）
1002A | A2库房 | A2库堆垛机 | (烘烤2）
1003A | B1库房 | B1库堆垛机 | (一次注液后常温静置）
1004A | C1库房 | C1库堆垛机 | (预化成1）
1005A | C2库房 | C2库堆垛机 | (预化成2）
1006A | D1库房 | D1库堆垛机 | (预化成后高温静置)
1007A | E1库房 | E1库堆垛机 | (续化成1)
1008A | E2库房 | E2库堆垛机 | (续化成2)
1009A | E3库房 | E3库堆垛机 | (分容1)
1010A | E4库房 | E4库堆垛机 | (分容2)
1011A | F1库房 | F1库堆垛机 | (OCV1后常温静置1)
1011B | F2库房
1012A | F3库房 | F3库堆垛机 | (OCV1后常温静置2)
1012B | F4库房
1013A | F5库房 | F5库堆垛机 | (OCV2后常温静置)
1013B | F6库房

## 通信块地址
设备描述 | DB1（PC->PLC) |  |  | DB2(PLC->PC) |  | PLC编号
| 设备编号 | 起始地址 | 总长度 (字长） | 起始地址 | 总长度 (字长） |  | 备注
立库堆垛机 | 1001~1013 | 2001 | 20 | 3001 | 10 | 1~13
RGV | 2001 | 2001 | 10 | 3001 | 10
组装线装载1 | 10102 | 2000 | 10 | 3000 | 200 | 14
组装线装载2 | 10103 | 2010 | 10 | 3200 | 200 |  | 预留
组装线装载3 | 10104 | 2020 | 10 | 3400 | 200 |  | 预留
组装线装载4 | 10105 | 2030 | 10 | 3600 | 200 |  | 预留
组装线装载5 | 10106 | 2040 | 10 | 3800 | 200 |  | 预留
组装线装载6 | 10107 | 2050 | 10 | 4000 | 200 |  | 预留
组装线装载7 | 10108 | 2060 | 10 | 4200 | 200 |  | 预留
组装线装载8 | 10109 | 2070 | 10 | 4400 | 200 |  | 预留
烘烤入库前分流 | 11104 | 2000 | 15 | 3000 | 15 | 15
A1库(烘烤)入库站台 | 11108 | 2015 | 15 | 3015 | 15
A2库(烘烤)入库站台 | 11107 | 2030 | 15 | 3030 | 15
烘烤1出库站台 | 11142 | 2045 | 15 | 3045 | 15
烘烤2出库站台 | 11141 | 2060 | 15 | 3060 | 15
烘烤后抽检站台 | 11110 | 2075 | 15 | 3075 | 15
烘烤后入注液站台 | 11111 | 2090 | 15 | 3090 | 15
烘烤空筐入组装站台 | 11143 | 2105 | 15 | 3105 | 15
一次注液后装载1 | 20102 | 2000 | 10 | 3000 | 200 | 16
一次注液后装载2 | 20103 | 2010 | 10 | 3200 | 200 |  | 预留
一次注液后装载3 | 20104 | 2020 | 10 | 3400 | 200 |  | 预留
一次注液后装载4 | 20105 | 2030 | 10 | 3600 | 200 |  | 预留
一次注液后装载5 | 20106 | 2040 | 10 | 3800 | 200 |  | 预留
一次注液后装载6 | 20107 | 2050 | 10 | 4000 | 200 |  | 预留
一次注液后装载7 | 20108 | 2060 | 10 | 4200 | 200 |  | 预留
一次注液后装载8 | 20109 | 2070 | 10 | 4400 | 200 |  | 预留
B1库(24H静置)前扫码分流 | 30103 | 2000 | 15 | 3000 | 15 | 17
B1库(24H静置)入库站台1 | 30136 | 2015 | 15 | 3015 | 15
B1库(24H静置)入库站台2 | 30104 | 2030 | 15 | 3030 | 15
B1库(24H静置)出库站台 | 30137 | 2045 | 15 | 3045 | 15
C1库(预化成)入库前扫码 | 30111 | 2060 | 15 | 3060 | 15
C2库(预化成)入库前扫码 | 30116 | 2075 | 15 | 3075 | 15
C1库(预化成)入库站台 | 30112 | 2090 | 15 | 3090 | 15
C2库(预化成)入库站台 | 30117 | 2105 | 15 | 3105 | 15
C1库(预化成)出库站台 | 30114 | 2120 | 15 | 3120 | 15
C2库(预化成)出库站台 | 30119 | 2135 | 15 | 3135 | 15
预化成分拣后站台 | 30121 | 2150 | 15 | 3150 | 15
B1库(24H静置)空筐入库前主路分流站台 | 30126 | 2165 | 15 | 3165 | 15
B1库(24H静置)空筐入库前缓存站台 | 30127 | 2180 | 15 | 3180 | 15 |  | 空筐反流
B1库(24H静置)空筐入库站台1 | 30135 | 2195 | 15 | 3195 | 15 |  | 空筐反流
B1库(24H静置)空筐入库站台2 | 30129 | 2210 | 15 | 3210 | 15 |  | 空筐反流
B1库(24H静置)空筐出库主路缓存站台 | 30130 | 2225 | 15 | 3225 | 15 |  | 空筐反流
预化成后NG分拣 | 30120 | 2240 | 135 | 3240 | 10 |  | 空筐反流
D1库(36H高温)前叠盘扫码站台 | 40140 | 2000 | 15 | 3000 | 15 | 18
D1库(36H高温)入库前叠盘 | 40209 | 2015 | 15 | 3015 | 15
D1库(36H高温)入库站台1 | 40111 | 2030 | 15 | 3030 | 15
D1库(36H高温)入库站台2 | 40104 | 2045 | 15 | 3045 | 15
D1库(36H高温)出库站台1 | 40105 | 2060 | 15 | 3060 | 15
D1库(36H高温)出库站台2 | 40108 | 2075 | 15 | 3075 | 15
二次注液后装载1 | 50102 | 2000 | 10 | 3000 | 200 | 19
二次注液后装载2 | 50103 | 2010 | 10 | 3200 | 200 |  | 预留
二次注液后装载3 | 50105 | 2020 | 10 | 3400 | 200 |  | 预留
二次注液后装载4 | 50106 | 2030 | 10 | 3600 | 200 |  | 预留
二次注液后装载5 | 50108 | 2040 | 10 | 3800 | 200 |  | 预留
二次注液后装载6 | 50109 | 2050 | 10 | 4000 | 200 |  | 预留
二次注液后装载7 | 50111 | 2060 | 10 | 4200 | 200 |  | 预留
二次注液后装载8 | 50112 | 2070 | 10 | 4400 | 200 |  | 预留
E1(续化成)入库前扫码 | 60104 | 2000 | 15 | 3000 | 15 | 20
E2(续化成)入库前扫码 | 60111 | 2015 | 15 | 3015 | 15
E1(续化成)入库站台 | 60105 | 2030 | 15 | 3030 | 15
E2(续化成)入库站台 | 60112 | 2045 | 15 | 3045 | 15
E1(续化成)出库站台 | 60107 | 2060 | 15 | 3060 | 15
E2(续化成)出库站台 | 60114 | 2075 | 15 | 3075 | 15
OCV1分拣后的站台 | 60119 | 2090 | 15 | 3090 | 15
E3库(分容)入库前扫码 | 60120 | 2105 | 15 | 3105 | 15
E4库(分容)入库前扫码 | 60124 | 2120 | 15 | 3120 | 15
E3库(分容)入库站台 | 60121 | 2135 | 15 | 3135 | 15
E4库(分容)入库站台 | 60125 | 2150 | 15 | 3150 | 15
E3库(分容)出库站台 | 60126 | 2165 | 15 | 3165 | 15
E4库(分容)出库站台 | 60130 | 2180 | 15 | 3180 | 15
OCV1测试后分拣 | 60118 | 2195 | 135 | 3195 | 10
24H常温静置(分容后)入库前叠盘扫码 | 70104 | 2000 | 15 | 3000 | 15 | 21
24H常温静置(分容后)入库前叠盘 | 70201 | 2015 | 15 | 3015 | 15
24H常温静置(分容后)入库RGV上料站台 | 70106 | 2030 | 15 | 3030 | 15
24H常温静置(分容后)入库RGV 下料站台1 | 70144 | 2045 | 15 | 3045 | 15
24H常温静置(分容后)入库RGV 下料站台2 | 70152 | 2060 | 15 | 3060 | 15
F1库(24H静置)入库站台1 | 70146 | 2075 | 15 | 3075 | 15
F1库(24H静置)入库站台2 | 70195 | 2090 | 15 | 3090 | 15
F2库(24H静置)入库站台1 | 70147 | 2105 | 15 | 3105 | 15
F2库(24H静置)入库站台2 | 70196 | 2120 | 15 | 3120 | 15
F3库(24H静置)入库站台1 | 70154 | 2135 | 15 | 3135 | 15
F3库(24H静置)入库站台2 | 70199 | 2150 | 15 | 3150 | 15
F4库(24H静置)入库站台1 | 70155 | 2165 | 15 | 3165 | 15
F4库(24H静置)入库站台2 | 701110 | 2180 | 15 | 3180 | 15
F1库(24H静置)出库站台1 | 701115 | 2195 | 15 | 3195 | 15
F1库(24H静置)出库站台2 | 701114 | 2210 | 15 | 3210 | 15
F2库(24H静置)出库站台1 | 70197 | 2225 | 15 | 3225 | 15
F2库(24H静置)出库站台2 | 70150 | 2240 | 15 | 3240 | 15
F3库(24H静置)出库站台1 | 70151 | 2255 | 15 | 3255 | 15
F3库(24H静置)出库站台2 | 70198 | 2270 | 15 | 3270 | 15
F4库(24H静置)出库站台1 | 701101 | 2285 | 15 | 3285 | 15
F4库(24H静置)出库站台2 | 70158 | 2300 | 15 | 3300 | 15
24H静置出库RGV上料站台1 | 701111 | 2315 | 15 | 3315 | 15
24H静置出库RGV上料站台2 | 70148 | 2330 | 15 | 3330 | 15
14D静置出库RGV上料站台3 | 70156 | 2345 | 15 | 3345 | 15
14D静置出库RGV上料站台4 | 701116 | 2360 | 15 | 3360 | 15
24H静置出库RGV下料站台1 | 70164 | 2375 | 15 | 3375 | 15
14D静置出库RGV下料站台2 | 70174 | 2390 | 15 | 3390 | 15
OCV2分拣后叠盘扫码 | 70169 | 2405 | 15 | 3405 | 15
OCV2分拣后叠盘 | 70205 | 2420 | 15 | 3420 | 15
14D静置入库RGV上料站台 | 70170 | 2435 | 15 | 3435 | 15
14D静置入库RGV下料站台 | 70160 | 2450 | 15 | 3450 | 15
F5库(14D静置)入库站台1 | 70162 | 2465 | 15 | 3465 | 15
F5库(14D静置)入库站台2 | 701103 | 2480 | 15 | 3480 | 15
F6库(14D静置)入库站台1 | 70163 | 2495 | 15 | 3495 | 15
F6库(14D静置)入库站台2 | 701104 | 2510 | 15 | 3510 | 15
F5库(14D静置) 出库站台1 | 701102 | 2525 | 15 | 3525 | 15
F5库(14D静置) 出库站台2 | 70159 | 2540 | 15 | 3540 | 15
F6库(14D静置) 出库站台1 | 701120 | 2555 | 15 | 3555 | 15
F6库(14D静置) 出库站台2 | 701119 | 2570 | 15 | 3570 | 15
F1,F2库空筐入库前支路分流站台 | 70111 | 2585 | 15 | 3585 | 15 |  | 空筐反流
F1库空筐入库站台1 | 70112 | 2600 | 15 | 3600 | 15 |  | 空筐反流
F1库空筐出入库站台2 | 701105 | 2615 | 15 | 3615 | 15 |  | 空筐反流
F2库空筐出入库站台1 | 70113 | 2630 | 15 | 3630 | 15 |  | 空筐反流
F2库空筐出入库站台2 | 701106 | 2645 | 15 | 3645 | 15 |  | 空筐反流
F1,F2库空筐入库前主路分流站台 | 70114 | 2660 | 15 | 3660 | 15 |  | 空筐反流
空筐拆盘机 | 70202 | 2675 | 15 | 3675 | 15 |  | 空筐反流
F3,F4空筐出库后主路缓存站台 | 70116 | 2690 | 15 | 3690 | 15 |  | 空筐反流
F3,F4空筐出入库支路缓存站台 | 70119 | 2705 | 15 | 3705 | 15 |  | 空筐反流
F3库空筐出入库站台1 | 70120 | 2720 | 15 | 3720 | 15 |  | 空筐反流
F3库空筐出入库站台2 | 701107 | 2735 | 15 | 3735 | 15 |  | 空筐反流
F4库空筐出入库站台1 | 70121 | 2750 | 15 | 3750 | 15 |  | 空筐反流
F4库空筐出入库站台2 | 701108 | 2765 | 15 | 3765 | 15 |  | 空筐反流
F3,F4空筐入库主路分流站台 | 70122 | 2780 | 15 | 3780 | 15 |  | 空筐反流
F5,F6空筐出库后主路缓存站台 | 70124 | 2795 | 15 | 3795 | 15 |  | 空筐反流
F5,F6空筐出入库支路缓存站台 | 70127 | 2810 | 15 | 3810 | 15 |  | 空筐反流
F5空筐出入库站台1 | 70128 | 2825 | 15 | 3825 | 15 |  | 空筐反流
F5空筐出入库站台2 | 701109 | 2840 | 15 | 3840 | 15 |  | 空筐反流
F6空筐出入库站台1 | 70129 | 2855 | 15 | 3855 | 15 |  | 空筐反流
F6空筐出入库站台2 | 701110 | 2870 | 15 | 3870 | 15 |  | 空筐反流
空筐叠盘机 | 70203 | 2885 | 15 | 3885 | 15 |  | 空筐反流
OCV2分拣 | 70210 | 2900 | 135 | 3900 | 10
OCV3分拣 | 70184 | 3035 | 135 | 3910 | 10

## 通信设备分配
计算机 | 计算机ip范围 | 192.168.1.2至192.168.1.100
| 工控机 | 192.168.1.80
| 服务器 | 192.168.*.*
id | PLC | IP | PLC系列
1 | A1库堆垛机(烘烤1） | 192.168.1.100:7000,8000 | FX5U | 心跳：D1000，每500毫秒发1
2 | A2库堆垛机(烘烤2） | 192.168.1.102:7000,8000 | FX5U | 心跳：D1000，每500毫秒发1
3 | B1库堆垛机(一次注液后24H常温静置） | 192.168.1.104:7000,8000 | FX5U | 心跳：D1000，每500毫秒发1
4 | C1库堆垛机(预化成1） | 192.168.1.106:7000,8000 | FX5U | 心跳：D1000，每500毫秒发1
5 | C2库堆垛机(预化成2） | 192.168.1.108:7000,8000 | FX5U | 心跳：D1000，每500毫秒发1
6 | D1库堆垛机(预化成后高温静置) | 192.168.1.110:7000,8000 | FX5U | 心跳：D1000，每500毫秒发1
7 | E1库堆垛机(续化成1) | 192.168.1.112:7000,8000 | FX5U | 心跳：D1000，每500毫秒发1
8 | E2库堆垛机(续化成2) | 192.168.1.114:7000,8000 | FX5U | 心跳：D1000，每500毫秒发1
9 | E3库堆垛机(分容1) | 192.168.1.116:7000,8000 | FX5U | 心跳：D1000，每500毫秒发1
10 | E4库堆垛机(分容2) | 192.168.1.118:7000,8000 | FX5U | 心跳：D1000，每500毫秒发1
11 | F1,F2库堆垛机(OCV1后常温静置1) | 192.168.1.120:7000,8000 | FX5U | 心跳：D1000，每500毫秒发1
12 | F3,F4库库堆垛机(OCV1后常温静置2) | 192.168.1.122:7000,8000 | FX5U | 心跳：D1000，每500毫秒发1
13 | F5,F6库堆垛机(OCV2后常温静置) | 192.168.1.124:7000,8000 | FX5U | 心跳：D1000，每500毫秒发1
14 | 组装线 | 192.168.1.126:7000,8000 | FX5U | 心跳：D1000，每500毫秒发1 | 10
15 | 烘烤-一次注液 | 192.168.1.130:7000,8000 | Q | 心跳：D1000，每500毫秒发1 | 11
16 | 一次注液出 | 192.168.1.133:7000,8000 | Q | 心跳：D1000，每500毫秒发1 | 20
17 | 24H静置-预化成 | 192.168.1.137:7000,8000 | Q | 心跳：D1000，每500毫秒发1 | 30
18 | 高温老化-二次注液入 | 192.168.1.141:7000,8000 | Q | 心跳：D1000，每500毫秒发1 | 40
19 | 二次注液出 | 192.168.1.145:7000,8000 | Q | 心跳：D1000，每500毫秒发1 | 50
20 | 续化成-分容 | 192.168.1.149:7000,8000 | Q | 心跳：D1000，每500毫秒发1 | 60
21 | 常温静置 | 192.168.1.153:7000,8000 | Q | 心跳：D1000，每500毫秒发1 | 70
22 | RGV
条码枪192.168.1.200至192.168.1.254，筐码扫描枪：42把，电芯扫描枪：12把
序号 | 名称 | 工位 | IP | COM | ID
1 | 条码扫描01 | 组装线下线集中扫码 | 192.168.1.200 | COM11 | 1
9 | 条码扫描09 | 组装1电池码 | 192.168.1.208
10 | 条码扫描10 | 组装2电池码 | 192.168.1.209
11 | 条码扫描11 | 组装3电池码 | 192.168.1.210
12 | 条码扫描12 | 组装4电池码 | 192.168.1.211
13 | 条码扫描13 | 烘烤入库 | 192.168.1.212 | COM12 | 2
16 | 条码扫描16 | 一次注液下线集中扫码 | 192.168.1.213 | COM13 | 3
24 | 条码扫描24 | 一次注液下料1电池码 | 192.168.1.222
25 | 条码扫描25 | 一次注液下料2电池码 | 192.168.1.223
26 | 条码扫描26 | 一次注液下料3电池码 | 192.168.1.224
27 | 条码扫描27 | 一次注液下料4电池码 | 192.168.1.225
28 | 条码扫描28 | 24H静置入库 | 192.168.1.226 | COM14 | 4
29 | 条码扫描29 | 预化成入库1 | 192.168.1.227 | COM15 | 5
30 | 条码扫描30 | 预化成入库2 | 192.168.1.228 | COM16 | 6
31 | 条码扫描31 | 预化成不良品挑选（36高温叠盘入库） | 192.168.1.229 | COM17 | 7
33 | 条码扫描33 | 二次注液下料集中扫码 | 192.168.1.230 | COM18 | 8
41 | 条码扫描41 | 二次注液下料1电池码 | 192.168.1.252
42 | 条码扫描42 | 二次注液下料2电池码 | 192.168.1.254
43 | 条码扫描43 | 二次注液下料3电池码 | 192.168.1.256
44 | 条码扫描44 | 二次注液下料4电池码 | 192.168.1.258
45 | 条码扫描45 | 续化成入库1 | 192.168.1.260 | COM19 | 9
46 | 条码扫描46 | 续化成入库2 | 192.168.1.262 | COM20 | 10
47 | 条码扫描47 | OCV1不良品挑选 | 192.168.1.264 | COM21 | 11
48 | 条码扫描48 | 分容库入库扫码1 | 192.168.1.266 | COM22 | 12
49 | 条码扫描49 | 分容库入库扫码2 | 192.168.1.268 | COM23 | 13
50 | 条码扫描50 | 24H静置入库叠盘 | 192.168.1.270 | COM24 | 14
51 | 条码扫描51 | OCV2不良品挑选 | 192.168.1.272 | COM25 | 15
52 | 条码扫描52 | 14D入库前叠盘 | 192.168.1.274 | COM26 | 16
53 | 条码扫描53 | OCV3不良品挑选 | 192.168.1.276 | COM27 | 17

## 工步
工步序号 | 名称 | 料筐循环
0 | 托盘解绑后工步号清零
1 | 组装线装载 | 料筐循环1
2 | 烘烤
3 | 一次注液装载 | 料筐循环2
4 | 一次注液后的24H高温静置
5 | 预化成
6 | 预化成NG分拣
7 | 36H高温前叠盘
8 | 36H高温静置
9 | 二次注液装载 | 料筐循环3
10 | 续化成
11 | OCV1分拣
12 | 分容
13 | 24H常温静置前叠盘
14 | 分容后24H常温静置
15 | OVC2分拣
16 | 14D常温静置前叠盘
17 | 14D常温静置
18 | OCV3分拣